## Cover
DDCU_LIN1_2021-9-10 Communication Matrix 网络通信矩阵

## History
Revision Management 版本管理
Revision 版本 | Date 日期 | Author 作者 | Reviewed by 审核 | Approved by 批准 | ECU 节点 | Changes Comments 修改说明
V1.0
V2.0 | 2021-07-16
V2.1 | 2021-09-10
Note on A3: 作者: 请输入版本号。 版本号只能是数字和小数点。 1个版本占用1行。 请确定最新的版本号与文件名中的版本号保持一致。
Note on B3: 作者: 请输入日期。 日期的格式为：YYYY-MM-DD。
Note on C3: 作者: 请输入作者名称。 多个作者名称之间请使用换行符隔开。 作者名称请不要使用","（英文逗号）和";"（英文分号）等无效格式。
Note on D3: 作者: 请输入审核人名称。 多个审核人名称之间请使用换行符隔开。 审核人名称请不要使用","（英文逗号）和";"（英文分号）等无效格式。
Note on E3: 作者: 请输入批准人名称。 多个批准人名称之间请使用换行符隔开。 批准人名称请不要使用","（英文逗号）和";"（英文分号）等无效格式。
Note on G3: 作者: 请输入修改说明。 修改说明主要保存版本的记录。 修改说明请不要使用","（英文逗号）和";"（英文分号）等无效格式。

## Legend
Legend - LIN 参数说明 - LIN
Property 属性 | Description 描述 | Remarks 备注
Msg Name 报文名称 | Massage Name 报文名称 | eg.BCM_ALS - BCM transfers messages of ALS ( from PCAN to BCAN); 举例：BCM_ALS为节点BCM转发ALS发送的报文（从PCAN转发到BCAN）
Msg ID(hex) 报文标识符 | Massage identifier 报文标识符
Protected ID (hex) 保护标识符 | Protected ID 保护标识符
Msg Send Type 报文发送类型 | Send type for the message. 报文的发送类型 Send type: UF/EF/SF/DF 发送类型: UF/EF/SF/DF | "UF - Unconditional frame" "EF - Event triggered frame" "SF - Sporadic frame" "DF - Diagnostic frames"
Checksum mode 校验方式 | Checksum mode 校验和方式: Classic /Enhanced
Msg Length (bytes) 报文长度 | Byte length of the message 报文的字节长度
Signal Name 信号名称 | Signal Name 信号名称
Signal Description 信号描述 | Comment for the signal 信号描述
Response Error 状态信息位 | 从节点发送状态信息位，标识自身通信状态 | 状态信息位包含在每个从节点的某一特定报文中
Start Bit\Start Byte 起始位\起始字节 | Mapped start position of the signal by "Intel Standard" format. It indicates the lsb (least significant bit) of LSB (least significant byte) from beginning of the message. (See the figure on the right). Bitwise to the right, bytewise to the down ( (from start position).) 信号的起始映像位置按照“Intel Standard”格式。即报文的起始位置为LSB(最低有效字节)的lsb（最低有效位）。（如右图所示，从起始点开始位方向从右向左，字节方向自上至下。） 信号举例：（如右图所示） - 起始位置：3.5
Bit Length (Bit) 信号长度 | Bit length of the signal 信号的位长度
Resolution 精度 | Resolution value is to calculate the physical value of the signal. 十六进制值的比例因子是为了计算信号的物理值。 | The signal's conversion formula (Rasolution, Offset) is used to transform the hex value to a physical value or in the reverse direction. [Physical value] = ( [Hex value] * [Resolution] ) + [Offset] 使用信号的转换公式用来作为十六进制和物理值之间的相互转换。 [物理值] = ( [十六进制值] * [精度] )
Offset 偏移量 | Offset value is to calculate the physical value of the signal. 偏移量用来计算信号的物理值。
Signal Min. Value (phys) 物理最小值 | Physical minimum value of the signal in physical value 信号的物理最小值
Signal Max. Value(phys) 物理最大值 | Physical maximum value of the signal in physical value 信号的物理最大值
Signal Min. Value (Hex) 总线最小值 | minimum value of the signal in Hex value 信号的总线最小值
Signal Max. Value(Hex) 总线最大值 | maximum value of the signal in Hex value 信号的总线最大值
Unit 信号单位 | Unit of the signal physical value 信号物理值的单位
Initial Value (hex) 初始值 | Initial value in hex value 十六进制表述的初始值 | The signal value before sending the valid value. 发送有效值之前发到总线上的信号值
Invalid Value (hex) 无效值 | Invalid value in hex value 十六进制表述的无效值
Signal Value Description (hex) 信号值描述 | Hex-physics representation of the signal value 信号十六进制值所代表的物理值
Remark 备注
ECUs | It indicates which ECUs send and receive the signals. If "s" is marked, the ECU sends the signal. If “r” is marked, the ECU receives the signal 指示了信号被哪些ECU接收和发送。如果标为“s”，该ECU接收此信号。如果标为"r"，该ECU发送此信号。 | One column for each ECU - e.g. BCM 每列代表一个ECU，如BCM。
LIN Protocol Version LIN协议版本 | protocol version used in LIN network 采用的LIN协议类型 | 支持的版本有: 1.3/2.0/2.1/J2602
LIN Baudrate(kbit/s) LIN波特率 | Baudrate used in LIN network LIN网络波特率 | 波特率最大不超过20kbit/s 支持的波特率有: 4.8/9.6/10.417/19.2
Time Base (ms) 基时 (ms) | The least time on scheduler 调度表中最小的时间单位
Jitter (ms) 偏移 (ms) | 帧报文实际开始发送的时刻与帧时隙起点的时间差
ECU Name 节点名称 | Slave node name 从机节点名称
NAD (hex) 节点首地址 | The diagnostic address for the identified node 节点诊断地址 | 每个节点诊断地址在机群内都是唯一的
LIN Protocol Version LIN协议版本 | 节点采用的LIN协议版本 | 协议版本应低于网段采用的协议版本
Slot ID 时隙编号 | 调度表中参数 | 报文在调度表中的顺序
Transmitted Msg ID (hex) 发送报文标识符 | 调度表中报文id
Delay (ms) 时隙 (ms) | The duration of the frame slot. 调度表中时隙 | 报文可以被发送的时间

## Info
网段信息
LIN Protocol Version LIN协议版本 | LIN Baudrate (kbit/s) LIN波特率 | Time Base (ms) 基时 | Jitter (ms) 偏移
2.1 | 19.2 | 5 | 0.1
节点属性
ECU Name 节点名称 | NAD (hex) 节点首地址 | LIN Protocol VersionLIN 协议版本
DDCU | -
DFGLS | 0x50 | 2.1
DRGLS | 0x51 | 2.1
Note on A3: 作者: 请输入网段采用的LIN协议版本。 不能为空值，只能为: "1.3"，"2.0"，"2.1"，"J2602_1_1.0"中的一个。
Note on B3: 作者: 请输入网段采用的波特率。 不能为空值，波特率最大不超过20kbit/s 支持的波特率有: 4.8/9.6/10.417/19.2
Note on C3: 作者: 请输入基时。 不能为空，且只能为大于0的实数。
Note on D3: 作者: 请输入偏移。 不能为空，且只能为大于或等于0的实数。
Note on A7: 作者： 请输入节点名称。
Note on B7: 作者: 请输入节点诊断地址。 1、从节点的节点诊断地址不能为空值，每个节点诊断地址在机群内都是唯一的。 2、主节点的节点诊断地址固定为 "-"
Note on C7: 作者: 请输入节点的LIN协议版本。 1、主节点的协议版本固定为空。 2、从节点的LIN协议版本如果为空，则默认和网段的LIN协议版本相同。从节点的LIN协议版本不能高于网段的LIN协议版本。

## Schedule
LIN Schedule LIN 调度表
Dynamic
Slot ID 时隙编号 | Transmitted Msg ID (hex) 发送报文标识符 | Delay (ms) 时隙
1 | 0x10 | 10
2 | 0x21 | 20
3 | 0x22 | 20
Note on A5: 作者: 输入时隙编号。 调度表中报文的顺序编号，以十进制计数，从1开始，依次累加。
Note on C5: 作者: 请输入报文可以被发送的时间。 它必须比最大可允许的帧传输时间长，且必须是主机节点基时的整数倍。

## DDCU
Msg Name 报文名称 | Msg ID (hex) 报文标识符 | Protected ID(hex) 保护标识符 | Msg Send Type 报文发送类型 | Checksum mode 校验方式 | Msg Length (Byte) 报文长度 | Signal Name 信号名称 | Signal Description 信号描述 | Response Error 状态信息位 | Start Byte 起始字节 | Start Bit 起始位 | Bit Length (Bit) 信号长度 | Resolution 精度 | Offset 偏移量 | Signal Min. Value (phys) 物理最小值 | Signal Max. Value (phys) 物理最大值 | Signal Min. Value (Hex) 总线最小值 | Signal Max. Value (Hex) 总线最大值 | Unit 单位 | Initial Value (Hex) 初始值 | Invalid Value(Hex) 无效值 | Signal Value Description (hex) 信号值描述 | Remark 备注 | DDCU | DFGLS | DRGLS
DDCU_Lin1Fr1 | 0x10 | 0x50 | UF | Enhanced | 8 | [17 empty] | s | r | r
[6 empty] | DDCU_BDCS1_Backlight_brightness_fb | 背光灯亮度调节反馈 |  | 4 | 36 | 4 | 1 | 0 | 0 | 15 | 0x0 | 0xF | NoUnit | 0x4 |  | 0x1:Level 1 0x2:Level 2 0x3:Level 3 0x4:Level 4 0x5:Level 5 0x6:Level 6 0x7:Level 7 0x8:Level 8 |  | s | r | r
[6 empty] | DDCU_ControlWindowLockSwInd | 窗锁状态指示灯 |  | 5 | 40 | 1 | 1 | 0 | 0 | 1 | 0x0 | 0x1 | NoUnit | 0x0 |  | 0x0:Inactive 0x1:Active |  | s | r
[6 empty] | DDCU_BDCS1_BacklightStatus | 整车背光灯状态信号 白天、夜晚模式 |  | 0 | 0 | 1 | 1 | 0 | 0 | 1 | 0x0 | 0x1 | NoUnit | 0x0 |  | 0x0:Inactive 0x1:Active |  | s | r | r
DFGLS_Lin1Fr1 | 0x21 | 0x61 | UF | Enhanced | 8 | [17 empty] | r | s
[6 empty] | DFGLS_ResponseError | 通信错误状态反馈信号 | ◆ | 7 | 63 | 1 | 1 | 0 | 0 | 1 | 0x0 | 0x1 | NoUnit | 0x0 |  | 0x0:normal 0x1:fault |  | r | s
[6 empty] | DFGLS_FLWindowControl | 左前车窗控制开关 |  | 0 | 0 | 3 | 1 | 0 | 0 | 7 | 0x0 | 0x7 | NoUnit | 0x0 |  | 0x0:No request 0x1:Manual Up 0x2:Manual Down 0x3:Auto Up 0x4:Auto Down |  | r | s
[6 empty] | DFGLS_FRWindowControl | 右前车窗控制开关 |  | 0 | 3 | 3 | 1 | 0 | 0 | 7 | 0x0 | 0x7 | NoUnit | 0x0 |  | 0x0:No request 0x1:Manual Up 0x2:Manual Down 0x3:Auto Up 0x4:Auto Down |  | r | s
[6 empty] | DFGLS_ControlWindowLockSw | 玻璃锁止控制开关 |  | 0 | 6 | 1 | 1 | 0 | 0 | 1 | 0x0 | 0x1 | NoUnit | 0x0 |  | 0x0:Inactive 0x1:Active |  | r | s
[6 empty] | DFGLS_ErrorSts | DFGLS故障状态 |  | 0 | 7 | 1 | 1 | 0 | 0 | 1 | 0x0 | 0x1 | NoUnit | 0x0 |  | 0x0:No error 0x1:Error |  | r | s
[6 empty] | DFGLS_RLWindowControl | 左后车窗控制开关 |  | 1 | 8 | 3 | 1 | 0 | 0 | 7 | 0x0 | 0x7 | NoUnit | 0x0 |  | 0x0:No request 0x1:Manual Up 0x2:Manual Down 0x3:Auto Up 0x4:Auto Down |  | r | s
[6 empty] | DFGLS_RRWindowControl | 右后车窗控制开关 |  | 1 | 11 | 3 | 1 | 0 | 0 | 7 | 0x0 | 0x7 | NoUnit | 0x0 |  | 0x0:No request 0x1:Manual Up 0x2:Manual Down 0x3:Auto Up 0x4:Auto Down |  | r | s
[6 empty] | DFGLS_ButtonSoundRequest | 按键声音提示 |  | 1 | 14 | 1 | 1 | 0 | 0 | 1 | 0x0 | 0x1 | NoUnit | 0x0 |  | 0x0:NO Press 0x1:Press |  | r | s
[6 empty] | DFGLS_Voltage_errorCode | 诊断信号 |  | 2 | 16 | 1 | 1 | 0 | 0 | 1 | 0x0 | 0x1 | NoUnit | 0x0 |  | 0x0:No error 0x1:Error |  | r | s
[6 empty] | DFGLS_Capsense_errorCode | 诊断信号 |  | 2 | 17 | 1 | 1 | 0 | 0 | 1 | 0x0 | 0x1 | NoUnit | 0x0 |  | 0x0:No error 0x1:Error |  | r | s
[6 empty] | DFGLS_Motor_errorCode | 诊断信号 |  | 2 | 18 | 1 | 1 | 0 | 0 | 1 | 0x0 | 0x1 | NoUnit | 0x0 |  | 0x0:No error 0x1:Error |  | r | s
DRGLS_Lin1Fr1 | 0x22 | 0xE2 | UF | Enhanced | 8 | [17 empty] | r |  | s
[6 empty] | DRGLS_ResponseError | 通信错误状态反馈信号 | ◆ | 7 | 63 | 1 | 1 | 0 | 0 | 1 | 0x0 | 0x1 | NoUnit | 0x0 |  | 0x0:normal 0x1:fault |  | r |  | s
[6 empty] | DRGLS_FRWindowControl | 左后车窗控制开关 |  | 0 | 0 | 3 | 1 | 0 | 0 | 7 | 0x0 | 0x7 | NoUnit | 0x0 |  | 0x0:No request 0x1:Manual Up 0x2:Manual Down 0x3:Auto Up 0x4:Auto Down |  | r |  | s
[6 empty] | DRGLS_CustomSignal | 自定义信号 |  | 0 | 3 | 1 | 1 | 0 | 0 | 1 | 0x0 | 0x1 | NoUnit | 0x0 |  | 0x0:Inactive 0x1:Active |  | r |  | s
[6 empty] | DRGLS_ButtonSoundRequest | 按键声音提示 |  | 0 | 4 | 1 | 1 | 0 | 0 | 1 | 0x0 | 0x1 | NoUnit | 0x0 |  | 0x0:NO Press 0x1:Press |  | r |  | s
[6 empty] | DRGLS_ErrorSts | DRGLS故障状态 |  | 0 | 5 | 1 | 1 | 0 | 0 | 1 | 0x0 | 0x1 | NoUnit | 0x0 |  | 0x0:No error 0x1:Error |  | r |  | s
[6 empty] | DRGLS_Voltage_errorCode | 诊断信号 |  | 2 | 16 | 1 | 1 | 0 | 0 | 1 | 0x0 | 0x1 | NoUnit | 0x0 |  | 0x0:No error 0x1:Error |  | r |  | s
[6 empty] | DRGLS_Capsense_errorCode | 诊断信号 |  | 2 | 17 | 1 | 1 | 0 | 0 | 1 | 0x0 | 0x1 | NoUnit | 0x0 |  | 0x0:No error 0x1:Error |  | r |  | s
[6 empty] | DRGLS_Motor_errorCode | 诊断信号 |  | 2 | 18 | 1 | 1 | 0 | 0 | 1 | 0x0 | 0x1 | NoUnit | 0x0 |  | 0x0:No error 0x1:Error |  | r |  | s
DDCU_0x3C_Sleep | 0x3C | 0x3C | DF | Classic | 8 | [17 empty] | s | r | r
[6 empty] | DDCU_SleepCmd | Master 休眠指令 |  | 0 | 0 | 8 | 1 | 0 | 0 | 255 | 0x00 | 0xFF |  | 0x00 |  | 0x0:Sleep 0x1:Wake up |  | s | r | r
Note on X1: 作者: 如果是发送节点，在报文所在行、节点所在列对应的单元格输入"s"。 如果是接收节点，在报文所在行、节点所在列对应的单元格输入"r"。 请确定报文一定有发送节点。 信号可以没有接受节点。
Note on A2: 作者: 请输入报文名称。 报文名称只能为数字、下划线、字母，长度不能超过32个字符。 报文名称中请不要使用换行符、空格等无效格式。 请一定填写报文名称，报文名称不能为空。 请不要填写重复的报文名称。 报文与报文之间请保持1个空行。 信号逐行填写，报文信息只填写在属于该报文的信号的第一行。
Note on B2: 作者: 请输入报文ID。 请确定报文ID为16进制正整数。 报文ID可以带有"0x"标识。 请一定填写报文ID，报文ID不能为空。 报文ID不能重复。
Note on C2: 作者: 请输入保护ID。 请确定保护ID为16进制正整数。 保护ID可以带有"0x"标识。 保护ID由报文ID计算得出，保护ID可以为空。 如果保护ID不为空，则报文的ID值和保护ID需要匹配
Note on E2: 作者: 请输入校验方式。 校验方式只能为："Classic"，"Enhanced"中的一个。 请确定大小写与建议值保持一致。 LIN1.3版本所有报文的校验方式均为Classic。 LIN2.x版本，ID范围是60-63的报文，校验方式为Classic。 LIN2.x版本，ID范围是0-59的报文，校验方式为Enhanced。
Note on F2: 作者: 请输入报文长度。 请确认报文长度为10进制正整数。 报文长度最好不要超过"8"。 请一定填写报文长度，报文长度不能为空。
Note on G2: 作者: 请输入信号名称。 信号名称只能为数字、下划线、字母，长度不能超过32个字符。 信号名称中请不要使用换行符、空格等无效格式。 请一定填写信号名称，信号名称不能为空。 信号信息逐行填写。 请不要填写重复的信号名称。
Note on H2: 作者: 请输入信号描述。 信号描述请不要使用","（英文逗号）和";"（英文分号）等无效格式。 信号描述可以为空。 信号描述仅在Excel中记录保存，相应的LDF文件中不做记录。
Note on I2: 作者: 请输入Response Error标识。 如果是Response Error信号输入"◆"，如果不是则为空值。 每个从节点的所有发送报文中只有一个Response Error信号，且该信号的长度应为1bit。
Note on J2: 作者: 请输入信号起始字节。 请一定填写信号起始字节，信号起始字节不能为空。 请确定信号起始字节为10进制正整数。 请确定信号的起始字节与起始位保持一致。
Note on K2: 作者: 请输入信号起始位。 请一定填写信号起始位，起始位不能为空。 请确定信号起始位为10进制正整数。 请确定报文中的信号不重复排列。
Note on L2: 作者: 请输入信号长度。 请一定填写信号长度，信号长度不能为空。 请确认信号长度为10进制正整数。
Note on M2: 作者: 请输入信号精度。 信号精度只能为数字、小数点。 信号精度中请不要使用换行符、空格等无效格式。 请一定填写信号精度，信号精度不能为空。
Note on N2: 作者: 请输入信号偏移量。 信号偏移量只能为数字、小数点、负号。 信号偏移量中请不要使用换行符、空格等无效格式。 请一定填写信号偏移量，信号偏移量不能为空。
Note on O2: 作者: 请输入信号物理最小值。 信号物理最小值只能为数字、小数点、负号。 信号物理最小值中请不要使用换行符、空格等无效格式。 请一定填写信号物理最小值，信号物理最小值不能为空。 请确定信号物理最小值和总线最小值通过信号精度、偏移量计算后保持一致。
Note on P2: 作者: 请输入信号物理最大值。 信号物理最大值只能为数字、小数点、负号。 信号物理最大值中请不要使用换行符、空格等无效格式。 请一定填写信号物理最大值，信号物理最大值不能为空。 请确定信号物理最大值和总线最大值通过信号精度、偏移量计算后保持一致。
Note on Q2: 作者: 请输入信号总线最小值。 请一定填写信号总线最小值，信号总线最小值不能为空。 请确认信号总线最小值为16进制正整数。 信号总线最小值可以带有"0x"标识。
Note on R2: 作者: 请输入信号总线最大值。 请一定填写信号总线最大值，信号总线最大值不能为空。 请确认信号总线最大值为16进制正整数。 信号总线最大值可以带有"0x"标识。
Note on S2: 作者: 请输入信号单位。 信号单位请不要使用","（英文逗号）和";"（英文分号）等无效格式。 信号单位可以为空。
Note on T2: 作者: 请输入信号初始值。 请确定信号初始值为16进制正整数。 请确定信号初始值在信号总线最小值和信号总线最大值之间。 信号初始值可以带有"0x"标识。 信号初始值可以为空。
Note on U2: 作者: 请输入信号无效值。 请确认信号无效值为16进制正整数。 请确定信号无效值在信号总线最小值和信号总线最大值之间。 信号无效值可以带有"0x"标识。 信号无效值可以为空。
Note on V2: 作者: 请输入信号值描述。 请确定信号值描述中的信号值为16进制正整数。 信号值描述的值可以带有"0x"标识。 请确定信号值描述的值在信号总线最小值和信号总线最大值之间。 信号值描述中值和值描述必须成对出现。 值与值描述之间使用英文冒号分隔，例如："0x10:On"。 1个信号的信号值描述全部写在1个单元格里，1个值占1行文字，使用换行符隔开。 如果信号是离散信号，信号值描述的值需要覆盖信号长度能表达的全部值。 请确定信号值描述的值没有超过信号长度能表达的值范围。

## CheckResult
描述 | 编号 | 对象